## Feuille1
article	usage	remarque	prix indicatif	quantité	total
regulateur de tension ajustable LM2596	éclairage	réglé à 5V pour l’arrière, 12V pour l’avant	10	2	20
ruban de leds rouge 5V	éclairage AR		10	1	10
ampoule led 12V 5W	éclairage AV		5	1	5
					0
épave de vélo enfant 14 pouces	châssis	récupération	0
essieu AR	châssis	recupération	0
tubes acier 20X30mm	châssis	3m	10	2	20
tole acien 6mm	châssis	10cmX40cm	3	1	3
fer plat 60mmX6	châssis	1m	4	1	4
dibond 3mm	habillage	100X60cm	15	1	15
					0
poingée d’accélérateur de trotinette	electronique		8	1	8
controleur moteur BLDC 36V	electronique	https://fr.banggood.com/DC-12V-36V-15A-500W-Brushless-Motor-Controller-Hall-BLDC-Driver-Board-p-1311440.html?cur_warehouse=CN	15	1	15
moteur et batterie d’assistance de VAE	electronique	recupération	200	1	200

				TOTAL	300