## Feuille1
Pompe Hydroalcoolique Automatique
Liste des composants et fournitures :
Quantité | Désignation | Commentaire / Lien internet
1 | Diode 1N5711 | https://composant-electronique.fr/diode-1n5711
1 | Transistor NPN TIP31C | https://composant-electronique.fr/transistor-tip31c
1 | Détecteur IR de proximité | https://www.amazon.fr/Rokoo-capteur-d%C3%A9vitement-dobstacles-infrarouge/dp/B0768KL78F
1 | Condensateur céramique | 410 ηF
2 | Condensateurs chimiques | 1x 1 µF 1x 10 µF
4 | Résistances | 1x 100 Ω 1x 330 Ω 1x 1 kΩ 1x 330 kΩ
1 | Timer 555 | https://composant-electronique.fr/circuit-integre-timer-ne555n
1 | Led verte (témoin de distribution)
1 | Résistance ajustable 2,2 MΩ | https://composant-electronique.fr/resistance-variable-2-5m-ohms-trim-2m2-15vl
1 | pompe miniature immergée | https://www.amazon.fr/JOYKK-Pompe-immerg%C3%A9e-Moteur-Brosse/dp/B07NZ6471S/ref=pd_lpo_328_img_1/260-2914341-2274109?_encoding=UTF8&pd_rd_i=B07NZ6471S&pd_rd_r=0464d9de-323b-42fa-afce-6efade004a0d&pd_rd_w=HNAlg&pd_rd_wg=5qxfk&pf_rd_p=a9e8383d-b25d-45ec-acc2-a094dd781c31&pf_rd_r=7XD7N1AC5RA64YDD6YSS&psc=1&refRID=7XD7N1AC5RA64YDD6YSS
1 | Alimentation ± 5v.
1 | Tuyau souple diam.int. 6 mm | https://www.aqua-store.fr/tuyaux-pour-aquarium/4244-tuyau-cristal-aquarium-6-9mm-vendu-au-metre-lineaire-0669014869173.html
2 | tubes alu ou laiton (pour buse) | 1 tube diam. ext. 6 mm + 1 tube diam.ext. = diam. int. tube précédent (emboités et coupés à 2 cm)
1 | Réservoir 500 ml ou plus selon usage | Le réservoir doit être fermé par un bouchon pour gartantir son étanchéité et éviter l'évaporation de l'alcool